## Sheet1
智能垃圾房报价清单 |  |  | 垃圾房主体清单 |  | 款式效果图展示一
序号 | 智能配置 |  | 长（L）*宽（W）*高（H）:6.2m*2.9m*3m
1 | 电动开门 | 电动开门，集成终端控制系统，支持人脸识别，扫码，刷卡，人体感应开门，防夹手设计，可通过后台实现定时开门，通过后台设置开门时间，在非投放时间或未识别用户信息设备自锁。 | 主体结构方管规格 | 立柱100*100*2.5mm镀锌管
2 | 称重系统 | 称重积分仪器，可对每次投递垃圾进行智能称重数据自动上传并同步到展示终端 并自动按照积分规则换算积分 也可通过小程序端随时查看垃圾重量及积分 |  | 屋顶40*80*1.8mm镀锌管
3 | 满溢报警 | 垃圾满溢禁止投递开门，满溢灯亮，并上报平台，同步运维及相关第三方接入平台及时清理 运用红外感应相比于常规使用的超声波探测技术，准确度更高，可有效避免满桶误报现象 |  | 立面隔断40*40*1.5mm镀锌管
4 | 刷卡/扫码 | 集成刷卡+扫码二合一模块，用户通过刷卡、扫码投递垃圾，与智能安卓主机和平台建立交互，形成人机交互提供个性化服务 |  | 20*40*1.2镀锌管
5 | 语音服务 | 开门语音播报、垃圾投递播报、投递重量播报、积分播报 | 内外墙材质 | 外墙16毫米金属雕花板
6 | 烟雾报警 | 箱体发生烟雾预警，自动上报平台、短信通知负责人、运维推送 |  | 内墙16毫米金属雕花板
7 | 人脸识别 | 人脸识别技术，可通过人脸识别开门投递垃圾，1080P/720P高清摄像头集成 |  | 投口面板1.2mm镀锌板
8 | 自动照明系统 | 定时开关照明，系统后台设定照明开关时间，系统自动开启和关闭照明系统 | 屋顶 | 屋顶底板采用9mm欧松板
9 | 软件端 | 垃圾分类广告图片轮播+视频播放； |  | 马赛克沥青瓦
|  | 人脸识别开启箱门；刷卡开启箱门；小程序扫码开启箱门；语音播报功能； |  | 1.5mm厚防水卷材
|  | 用户昨日积分、今日积分、总积分信息及用户信息展现；用户垃圾投放结果播报 | 广告宣传 | 顶部宣传标语
|  | 积分兑换系统：商品列表；多方式购买商品（微信、支付宝、刷卡积分兑换、用户积分购买方式）；控制售卖机货道商品出货 |  | 外配LED显示屏
|  | 总运营管理平台、代理商系统、数据监控大屏、移动运维系统、API开放服务、物联控制交互服务、小程序等 | 门窗 | 铝合金门
|  | 系统限定开门时间，在约定时间内，可进行开门投放垃圾，否则门无法开启 |  | 铝合金窗
|  | 21寸高端安卓智能屏，包含安卓控制终端系统，提供分类宣传、数据采集、人机交互、自动售卖购物系统、人脸识别等 | 内部设备 | 10路配电箱
吸顶灯
紫外线杀菌灯
空调插座
排气扇
电源插座
高压水枪
洗手池
摄像头
|  |  | 表面处理 | 外喷金属专用锌黄底漆和面漆