## Sheet1 (2)
长沙市中心医院雨棚参数
序号 | 设备名称 | 型号 | 参数 | 单位 | 数量 | 单价 | 合价 | 备注
1 | 雨棚 | 钢结构 | 1. 材料参数 顶棚材质： 聚碳酸酯板（PC）：透光性好、抗冲击、耐候性强。 耐力板：高强度、抗紫外线，长期使用不泛黄。 骨架材质： 镀锌钢：防锈、承重力强，适合大风地区。 2. 尺寸参数 长×宽×高：根据覆盖区域定制（如6m×10m×2.5m）。 投影面积：影响排水效率，建议坡度≥5°（每米高度差5cm）。 厚度：PC板常用4-8mm。 3. 结构设计 支撑结构 立柱间距 ：一般1.5-2.5m，需结合承重计算。 横梁/桁架 ：增强整体稳定性。 4. 防水与排水 防水等级 ：IPX3（防淋雨）至IPX6（防强喷水）。 接缝处理 ：高频焊接（PVC布）、密封胶条（板材）、导水槽设计。 5. 抗风抗雪能力 抗风等级：需满足当地最大风速（如8级风≈20m/s）。 雪荷载：根据地区降雪量设计（如50kg/m²）。 加固方式：混凝土填埋。 | 平米 | 60 | 550 | 33000 | 救护车位置
33000