## 宣教屏清单
宣教屏设备清单
序号 | 名 称 | 规格参数 | 图例 | 单位 | 数量 | 单价 | 合计 | 备注
1 | 86寸纳米黑板（含电脑、摄像头、投屏器） | 显示屏尺寸:86英寸（16：9）显示屏类型:DLED液晶显示屏 画面显示尺寸: ：1956X1160X88mm显示面积:1873mm*1054mm 物理分辨率:3840（H）×2160（V）（UHD） 4K UI界面:4K安卓白板:4K画板，显示色彩:10bit，1.07B刷新率:60HZ 亮度:中心点350cd/m2-400cd/m2，对比度:1200：1（Typ.） 响应时间:8ms；可视角度:178° 显示屏防护:4mm全钢化高防爆玻璃，背光灯寿命:50000小时 触摸嵌入方式:内置一体式，非外挂式 触摸感应技术:红外感应定位识别触摸技术（20点）,HID免驱 书写方式:手指、触摸笔或其它直径不小于5mm非透明物体 定位精度:90%以上触摸区域为±2mm，反应时间:＜8ms 触摸分辨率:32767*32767，触摸次数:理论次数无限次 传输速度:120Mbps，驱动程序:系统自动识别，免驱 操作系统:双系统支持windows10/11，Android，Mac OS， 2356Linux 电脑：I5 8代 8G 256G亮度:400cd/㎡+20/-30，对比度:5000：1， 物理分辨率:H3840*V2160 （4K），显示色彩:10Bit, 16.7M 观看视角:H/V：178/178度，使用寿命:≧ 120000 小 时 黑板参数： 整机外形尺寸:L4200 * H1280.7 * W100 mm 触摸感应技术:电容投射式 书写特性:黑板表面支持粉笔、水笔、无尘粉笔、液态水笔书写 响应时间:5ms，识别点数:10点，触摸分辨率:H32768* V32768 控制特性:支持红外遥控控制 支持物理按键控制:支持全功能OSD 菜单触控操作 磁性吸附功能;黑板两侧支持磁性吸附书写工具，可在购买时选配 电脑：I5 10代 16G 512G |  | 台 | 1 | 19800 | 19800 | 药学楼三楼1台
2 | 98寸交互式推拉教学板 | 显示屏尺寸:75英寸/98英寸（16：9）显示屏类型:DLED液晶显示屏 画面显示尺寸:1746X924/ 2150X11214 物理分辨率:3840（H）×2160（V）（UHD） 4K UI界面:4K安卓白板:4K画板，显示色彩:10bit，1.07B刷新率:60HZ 亮度:中心点350cd/m2-400cd/m2，对比度:1200：1（Typ.） 响应时间:8ms；可视角度:178° 显示屏防护:4mm全钢化高防爆玻璃，背光灯寿命:50000小时 触摸嵌入方式:内置一体式，非外挂式 触摸感应技术:红外感应定位识别触摸技术（20点）,HID免驱 书写方式:手指、触摸笔或其它直径不小于5mm非透明物体 定位精度:90%以上触摸区域为±2mm，反应时间:＜8ms 触摸分辨率:32767*32767，触摸次数:理论次数无限次 传输速度:120Mbps，驱动程序:系统自动识别，免驱 操作系统:双系统支持windows10/11，Android，Mac OS，2356Linux 电脑：I5 8代 8G 256G 书写面板：基本尺寸：外径长4160mm，宽度≥1290mm，并可根据实际情况进行调整；采用优质烤漆钢板，厚度0.3mm，表面覆透明保护膜。板面为亚光墨绿色、漆膜硬度为7H、光泽度≤6光泽单位，粗糙度为Ra1.6-3.2um，板面书写流畅字迹清晰、易擦拭。不反光、不变形，整板无拼接，有效保护学生视力；结构：内外双层结构，内层为贰块固定书写板与电子产品正面平齐，外层为贰块滑动书写板，支持电子产品居中安装方式，有活动的复合黑板可完全遮挡、保护电子产品，确保电子产品的安全管理；背板：选用优质镀锌钢板，纵向间隔80mm压有20mm专利加强筋，增强板体强度。 内芯材料：采用高密度，防阻燃，18kg级泡沫，厚度≧10mm的高密度泡沫板，既能保证书写时板面的挺度还能有缓解手写疲劳的弹性；覆板：采用环保型双组份聚氨酯胶水，自动化流水线覆板作业，牵引、滴胶、刷胶、压固、切割下料一次完成，胶水60秒钟即100%固化定型，确保粘接牢固板面平整，甲醛释放量≤0.2mg/L，符合GB/T 28231-2011《书写板安全卫生要求》。 |  | 台 | 1 | 17800 | 17800 | 药学楼五楼1台
3 | 75寸交互式推拉教学板 |  |  | 台 | 5 | 9900 | 49500 | 住院楼五台
4 | 总计:人民币元整 | [5 empty] | 87100

## Sheet1
教学一体机参数
序号 | 名 称 | 规格参数 | 图例 | 单位 | 数量 | 预算单价 | 合计 | 备注
1 | 75寸交互式推拉教学板 | 1.教学一体机：显示屏尺寸:75英寸（16：9）显示屏类型:DLED液晶显屏 画面显示尺寸:1746X924/ 2150X11214 物理分辨率:3840（H）×2160（V）（UHD） 4K UI界面:4K安卓白板:4K画板，显示色彩:10bit，1.07B刷新率:60HZ 亮度:中心点350cd/m2-400cd/m2，对比度:1200：1（Typ.） 响应时间:8ms；可视角度:178° 显示屏防护:4mm全钢化高防爆玻璃，背光灯寿命:50000小时 触摸嵌入方式:内置一体式，非外挂式 触摸感应技术:红外感应定位识别触摸技术（20点）,HID免驱 书写方式:手指、触摸笔或其它直径不小于5mm非透明物体 定位精度:90%以上触摸区域为±2mm，反应时间:＜8ms 触摸分辨率:32767*32767，触摸次数:理论次数无限次 传输速度:120Mbps，驱动程序:系统自动识别，免驱 操作系统:双系统支持windows10/11，Android，Mac OS，2356Linux 电脑：I5 8代 8G 256G 2.配备书写面板：基本尺寸：外径长4160mm，宽度≥1290mm，并可根据实际情况进行调整；采用优质烤漆钢板，厚度0.3mm，表面覆透明保护膜。板面为亚光黑板、漆膜硬度为7H、光泽度≤6光泽单位，粗糙度为Ra1.6-3.2um，板面书写流畅字迹清晰、易擦拭。不反光、不变形，整板无拼接，有效保护学生视力；结构：内外双层结构，内层为贰块固定书写板与电子产品正面平齐，外层为贰块滑动书写板，支持电子产品居中安装方式，有活动的复合黑板可完全遮挡、保护电子产品，确保电子产品的安全管理；背板：选用优质镀锌钢板，纵向间隔80mm压有20mm专利加强筋，增强板体强度。 内芯材料：采用高密度，防阻燃，18kg级泡沫，厚度≧10mm的高密度泡沫板，既能保证书写时板面的挺度还能有缓解手写疲劳的弹性；覆板：采用环保型双组份聚氨酯胶水，自动化流水线覆板作业，牵引、滴胶、刷胶、压固、切割下料一次完成，胶水60秒钟即100%固化定型，确保粘接牢固板面平整，甲醛释放量≤0.2mg/L，符合GB/T 28231-2011《书写板安全卫生要求》。 |  | 台 | 5 | 9900 | 49500 | 住院楼五台