## 报采购8.26
附件3
长沙市中心医院X射线智能安检机参数表
序号 | 名称 | 设备型号 | 规格参数 | 单位 | 数量 | 单价 | 小计 | 备注
1 | X射线安检机 | ISD-SG5030SA-1C | 5030双视角双能安检机 先进的物质属性识别技术 可以有效识别被检物的等效原子序数并赋予不同的颜色 智能识别技术 具有完全自主知识产权的深度学习识别算法，实现了智能识别算法和X射线成像软件的深度融合，识别效果更优 低辐射剂量 辐射泄露剂量率达到天然环境本底水平，远低于国标要求 可变速 可根据场景实现一键速度切换，一屏双显 支持单个显示器上下展示过包画面 单路智能 仅支持主视角显示违禁品识别功能 安检联网 支持接入上级安检联网管理平台，实现数据上传管理 数据存储 支持安检机图片、报警信息本地存储、查看、调用 事件追溯 可将X射线过包图像同旅客视频信息有机结合，实现人包追溯 快速登录 提供指纹登录功能，规避繁琐的密码输入 一、通道尺寸：500*300mm 外观尺寸：主机尺寸：1787mm×936mm×1160mm（长×宽×高）（不包含接物架） 传送带高度：670，传送带速度：0.2m/s、0.3m/s 功耗：＜0.5KVA ，电源：220VAC(±10%) 50±3Hz 摄像头：200万像素，穿透力：底照视角：20mm，侧照视角：20mm 线分辨力：底照视角：AWG36，侧照视角：AWG36，空间分辨力：底照视角：1.0mm 侧照视角：1.0mm ，工作温度：0℃~45℃ 重量：370kg 二、泄露剂量：小于1μSv/h（国标），距离设备外壳100mm 操作系统：Linux 显示屏尺寸：23.8寸 显示屏分辨率：1920*1080 X射线发生器：120kV 1.0mA （可调） X射线冷却/工作周期：油冷/连续 三、胶卷安全：符合ASA/ISO1600标准交卷安全 四、超薄物体检测功能：当被测物过薄而无法遮挡光障时，人工按下操作键盘上的相应功能键，设备能检测出厚度0.01mm的标准塞尺。(提供公安部检测报告并加盖原厂公章) 五、传送带承载能力：输送装置的负载能力应不低于260kg。 (提供公安部检测报告并加盖原厂公章) 六、智能节能功能：设备应能通过入口处的IPC摄像头实现智能节能功能。当设备入口无人员出入时，传送装置应自动停止；当有人员出现在设备入口时，传送装置应自动运行。 (提供公安部检测报告并加盖原厂公章) 七、低温贮存试验： 整机：(-40±2)℃、168h 试验后恢复常温，功能应正常。 (提供公安部检测报告并加盖原厂公章) 八、高温低湿贮存试验： 整机：(60±2)℃、RH(10+2-3)%、168h。 试验后恢复常温，功能应正常。 (提供公安部检测报告并加盖原厂公章) 九、包包关联：支持通道内相机拍摄的可见光图片和X光图片进行1：1绑定，准确率应大于等于98%。(提供公安部检测报告并加盖原厂公章) 十、图像信噪比：X射线图像信噪比（SNR）大于等于40dB。(提供公安部检测报告并加盖原厂公章) 十一、含安装、调试正常运行，质保5年。 | 个 | 2 | 45000 | 90000 | 配备在急诊前门、门诊后门处